## GCEW_Glove
Id | Designator | Package | Quantity | Designation | Supplier and ref | Column1 | _1
1 | U2 | WSON-12-1EP_3x3mm_Pitch0.4mm | 1 | LM3668
2 | BT1 | 1S_150mAH_LiPo | 1 | 1S_LiPo
3 | C1,C2,C5,C6,C7,C8,C9,C10,C11 | C_1206 | 9 | 0.1uF 25V
4 | C3 | C_1206 | 1 | 10uF 35V
5 | J1 | Pin_Header_Straight_2x03_Pitch2.54mm | 1 | Conn_02x03_Odd_Even
6 | J2 | Pin_Header_Straight_1x06_Pitch2.54mm | 1 | Flex_Sensor_Inputs
7 | L1 | L_Taiyo-Yuden_NR-40xx | 1 | 2.2uH
8 | R1,R2,R3,R4,R5,R6,R7,R8 | R_1206 | 8 | 178
9 | R9 | R_1206 | 1 | 10K
10 | R10,R11,R12 | R_1206 | 3 | 47K
11 | SW1 | SPDT_TH_4.2x11.8mm | 1 | SW_SPDT
12 | SW2 | MOM_PushButton_2Pins_3.5x6mm | 1 | SW_Push
13 | U3 | TQFP-32_7x7mm_Pitch0.8mm | 1 | ATMEGA328PB-AU
14 | U4 | Pin_Header_Straight_1x06_Pitch2.54mm | 1 | HC-05_BluetoothModule
15 | D1,D2 | SML-LX0404SIUPGUSB_RGB_LED | 2 | LED_ARGB
16 | U1 | SOT-23-3 | 1 | TLV809-DBV
17 | C4 | C_0805 | 1 | 22uF 25V